## A320 Wing
Wing Planform
Span (m) | Area (m^2) | Root Chord (m) | Tip Chord (m)
34.32 | 124.02 | 6.18 | 1.05
Mean Chord (m) | AR | Average 1/4 Chord Sweep (rad)
4.32 | 9.4974 | 0.43633
Sections
Section Number | 0 (Fuselage) | 1 (Root) | 2 (Kink) | 3 (Tip)
Chord (m) | 6.181 | 6.181 | 4.4345 | 1.0508
Spanwise Location (m) | 0 | 1.984 | 5.1487 | 17.1624
LE Sweep (rad) | - | 0.5435 | 0.49253 | 0.49253
t/c | 0.15 | 0.15 | 0.1368 | 0.0865
Wing Location
x (m) | y (m) | z (m)
12.4237 | 0 | -1.2331
CoG x (m) | CoG y (m) | CoG z (m)
16.39 | 0 | -0.92
Aerodynamic Center x(m)
15.6 |  | 15.6
Incidence Angle (rad)
0.017453
Lift Curve Slope (1/rad) | Mach | Airfoil/Pressure Influence
5.1117 | 0.1 | 1.2157
5.1328 | 0.15
5.1629 | 0.2
5.2024 | 0.25
5.252 | 0.3
5.3126 | 0.35
5.3855 | 0.4
5.4356 | 0.43
5.472 | 0.45
5.5743 | 0.5
5.6949 | 0.55
5.8372 | 0.6
6.0058 | 0.65
6.207 | 0.7
6.4497 | 0.75
6.5043 | 0.76
6.6206 | 0.78
Cm0 | CM0 | CL0
-0.04 | -0.02759 | 0.12
Dry Wing Mass (kg)
8227.3
CD0 | k
0.027 | 0.03943

## Engine Deck
Mach | a |  | Altitude | Temp | Pressure | Density |  | T_SL
0 | 340.3 |  | 0 | 288.15 | 10.13 | 1.225 |  | 105000
0.1 | 336.4 |  | 1000 | 281.7 | 8.988 | 1.112
0.2 | 332.5 |  | 2000 | 275.2 | 7.95 | 1.007
0.3 | 328.6 |  | 3000 | 268.7 | 7.012 | 0.9093
0.4 | 324.6 |  | 4000 | 262.2 | 6.166 | 0.8194
0.5 | 320.5 |  | 5000 | 255.7 | 5.405 | 0.7364 | [6 empty] | 0 | 15 | 9.807 | 10.13 | 1.225 | 1.789
0.6 | 316.5 |  | 6000 | 249.2 | 4.722 | 0.6601 | [6 empty] | 1000 | 8.5 | 9.804 | 8.988 | 1.112 | 1.758
0.7 | 312.3 |  | 7000 | 242.7 | 4.111 | 0.59 | [6 empty] | 2000 | 2 | 9.801 | 7.95 | 1.007 | 1.726
0.8 | 308.1 |  | 8000 | 236.2 | 3.565 | 0.5258 | [6 empty] | 3000 | -4.49 | 9.797 | 7.012 | 0.9093 | 1.694
0.9 | 303.8 |  | 9000 | 229.7 | 3.08 | 0.4671 | [6 empty] | 4000 | -10.98 | 9.794 | 6.166 | 0.8194 | 1.661
1 | 299.5 |  | 10000 | 223.3 | 2.65 | 0.4135 | [6 empty] | 5000 | -17.47 | 9.791 | 5.405 | 0.7364 | 1.628
[13 empty] | 6000 | -23.96 | 9.788 | 4.722 | 0.6601 | 1.595
[13 empty] | 7000 | -30.45 | 9.785 | 4.111 | 0.59 | 1.561
[13 empty] | 8000 | -36.94 | 9.782 | 3.565 | 0.5258 | 1.527
[13 empty] | 9000 | -43.42 | 9.779 | 3.08 | 0.4671 | 1.493
[13 empty] | 10000 | -49.9 | 9.776 | 2.65 | 0.4135 | 1.458
theta0 | Mach
| 0 | 0.1 | 0.2 | 0.3 | 0.4 | 0.5 | 0.6 | 0.7 | 0.8 | 0.9 | 1
0 | 1 | 1.002 | 1.008 | 1.018 | 1.032 | 1.05 | 1.072 | 1.098 | 1.128 | 1.162 | 1.2 | Altitude
1000 | 0.97762 | 0.97957 | 0.98544 | 0.99521 | 1.0089 | 1.0265 | 1.048 | 1.0734 | 1.1028 | 1.136 | 1.1731
2000 | 0.95506 | 0.95697 | 0.9627 | 0.97225 | 0.98562 | 1.0028 | 1.0238 | 1.0487 | 1.0773 | 1.1098 | 1.1461
3000 | 0.9325 | 0.93437 | 0.93996 | 0.94929 | 0.96234 | 0.97913 | 0.99964 | 1.0239 | 1.0519 | 1.0836 | 1.119
4000 | 0.90994 | 0.91176 | 0.91722 | 0.92632 | 0.93906 | 0.95544 | 0.97546 | 0.99912 | 1.0264 | 1.0574 | 1.0919
5000 | 0.88739 | 0.88916 | 0.89448 | 0.90336 | 0.91578 | 0.93175 | 0.95128 | 0.97435 | 1.001 | 1.0311 | 1.0649
6000 | 0.86483 | 0.86656 | 0.87175 | 0.88039 | 0.8925 | 0.90807 | 0.92709 | 0.94958 | 0.97553 | 1.0049 | 1.0378
7000 | 0.84227 | 0.84395 | 0.84901 | 0.85743 | 0.86922 | 0.88438 | 0.90291 | 0.92481 | 0.95008 | 0.97872 | 1.0107
8000 | 0.81971 | 0.82135 | 0.82627 | 0.83447 | 0.84594 | 0.8607 | 0.87873 | 0.90004 | 0.92464 | 0.95251 | 0.98365
9000 | 0.79715 | 0.79875 | 0.80353 | 0.8115 | 0.82266 | 0.83701 | 0.85455 | 0.87528 | 0.89919 | 0.92629 | 0.95659
10000 | 0.77494 | 0.77649 | 0.78114 | 0.78889 | 0.79974 | 0.81369 | 0.83074 | 0.85089 | 0.87414 | 0.90048 | 0.92993
sig0 | Mach 0: Mach
| 0 | 0.1 | 0.2 | 0.3 | 0.4 | 0.5 | 0.6 | 0.7 | 0.8 | 0.9 | 1
0 | 3.5 | 3.507 | 3.528 | 3.563 | 3.612 | 3.675 | 3.752 | 3.843 | 3.948 | 4.067 | 4.2 | Altitude
1000 | 3.1054 | 3.1116 | 3.1303 | 3.1613 | 3.2048 | 3.2607 | 3.329 | 3.4098 | 3.5029 | 3.6085 | 3.7265
2000 | 2.7468 | 2.7523 | 2.7688 | 2.7962 | 2.8347 | 2.8841 | 2.9446 | 3.016 | 3.0984 | 3.1918 | 3.2962
3000 | 2.4227 | 2.4276 | 2.4421 | 2.4663 | 2.5002 | 2.5438 | 2.5971 | 2.6601 | 2.7328 | 2.8152 | 2.9072
4000 | 2.1304 | 2.1347 | 2.1474 | 2.1688 | 2.1986 | 2.2369 | 2.2838 | 2.3392 | 2.4031 | 2.4755 | 2.5565
5000 | 1.8675 | 1.8712 | 1.8824 | 1.9011 | 1.9272 | 1.9608 | 2.0019 | 2.0505 | 2.1065 | 2.17 | 2.241
6000 | 1.6315 | 1.6348 | 1.6445 | 1.6609 | 1.6837 | 1.7131 | 1.749 | 1.7914 | 1.8403 | 1.8958 | 1.9578
7000 | 1.4204 | 1.4232 | 1.4317 | 1.446 | 1.4658 | 1.4914 | 1.5227 | 1.5596 | 1.6022 | 1.6505 | 1.7045
8000 | 1.2317 | 1.2342 | 1.2416 | 1.2539 | 1.2712 | 1.2933 | 1.3204 | 1.3524 | 1.3894 | 1.4313 | 1.4781
9000 | 1.0642 | 1.0663 | 1.0727 | 1.0833 | 1.0982 | 1.1174 | 1.1408 | 1.1685 | 1.2004 | 1.2366 | 1.277
10000 | 0.9156 | 0.91743 | 0.92292 | 0.93208 | 0.9449 | 0.96138 | 0.98152 | 1.0053 | 1.0328 | 1.0639 | 1.0987
0.5 | Mach 0: Mach
| 0 | 0.1 | 0.2 | 0.3 | 0.4 | 0.5 | 0.6 | 0.7 | 0.8 | 0.9 | 1
0 | 0 | -0.33738 | -0.40786 | -0.46931 | -0.54145 | -0.6302 | -0.738 | -0.86628 | -1.0162 | -1.189 | -1.386 | Altitude
1000 | 0.13902 | -0.16849 | -0.23724 | -0.29634 | -0.36352 | -0.4442 | -0.54068 | -0.65434 | -0.78629 | -0.93764 | -1.1096
2000 | 0.24689 | -0.032386 | -0.098739 | -0.1551 | -0.21734 | -0.29043 | -0.37652 | -0.47691 | -0.59265 | -0.72478 | -0.87441
3000 | 0.32706 | 0.074315 | 0.010903 | -0.042404 | -0.099795 | -0.16578 | -0.24238 | -0.33079 | -0.43202 | -0.54702 | -0.67681
4000 | 0.38372 | 0.15582 | 0.095756 | 0.045717 | -0.0069415 | -0.066307 | -0.13424 | -0.21188 | -0.30014 | -0.39991 | -0.51211
5000 | 0.42061 | 0.21589 | 0.15947 | 0.11283 | 0.064755 | 0.011542 | -0.048514 | -0.11647 | -0.19319 | -0.27946 | -0.37611
6000 | 0.44107 | 0.25789 | 0.20531 | 0.16214 | 0.11846 | 0.070946 | 0.018035 | -0.041251 | -0.10769 | -0.18203 | -0.26499
7000 | 0.44808 | 0.28484 | 0.23619 | 0.1965 | 0.15701 | 0.11475 | 0.068302 | 0.016761 | -0.040584 | -0.1044 | -0.17534
8000 | 0.44414 | 0.29931 | 0.25464 | 0.21839 | 0.18288 | 0.14546 | 0.10485 | 0.060214 | 0.010919 | -0.043635 | -0.10404
9000 | 0.43172 | 0.30378 | 0.26304 | 0.23015 | 0.19837 | 0.16537 | 0.12999 | 0.091487 | 0.049273 | 0.0028177 | -0.048401
10000 | 0.41212 | 0.29965 | 0.26278 | 0.23314 | 0.20487 | 0.17591 | 0.14523 | 0.11215 | 0.076144 | 0.036748 | -0.0065031
0.6 | Mach 0: Mach
| 0 | 0.1 | 0.2 | 0.3 | 0.4 | 0.5 | 0.6 | 0.7 | 0.8 | 0.9 | 1
0 | 0.7 | 0.32018 | 0.21473 | 0.12452 | 0.028865 | -0.078948 | -0.202 | -0.34224 | -0.50126 | -0.68063 | -0.882 | Altitude
1000 | 0.76011 | 0.41495 | 0.31516 | 0.23055 | 0.1425 | 0.044909 | -0.06511 | -0.18938 | -0.32938 | -0.48658 | -0.66245
2000 | 0.79625 | 0.48367 | 0.38987 | 0.31094 | 0.23024 | 0.14219 | 0.044131 | -0.06564 | -0.18851 | -0.32581 | -0.47888
3000 | 0.8116 | 0.52948 | 0.44186 | 0.36865 | 0.29498 | 0.21579 | 0.12864 | 0.031951 | -0.075569 | -0.19513 | -0.32794
4000 | 0.8098 | 0.55607 | 0.47472 | 0.40718 | 0.3402 | 0.26923 | 0.19202 | 0.1071 | 0.013305 | -0.090472 | -0.20533
5000 | 0.79411 | 0.56674 | 0.49166 | 0.42968 | 0.36905 | 0.30567 | 0.23748 | 0.16314 | 0.081576 | -0.0082061 | -0.1072
6000 | 0.76736 | 0.56441 | 0.49552 | 0.43895 | 0.38431 | 0.32791 | 0.26789 | 0.20303 | 0.13235 | 0.054947 | -0.030055
7000 | 0.73215 | 0.55169 | 0.48886 | 0.43749 | 0.38846 | 0.33846 | 0.28582 | 0.22943 | 0.1684 | 0.10192 | 0.0292
8000 | 0.69048 | 0.53072 | 0.47375 | 0.42738 | 0.38359 | 0.33946 | 0.29348 | 0.24464 | 0.19215 | 0.13528 | 0.073335
9000 | 0.64456 | 0.50371 | 0.45234 | 0.4107 | 0.37177 | 0.33298 | 0.29296 | 0.25082 | 0.20584 | 0.15739 | 0.10484
10000 | 0.59524 | 0.47167 | 0.42565 | 0.38849 | 0.35407 | 0.32012 | 0.28545 | 0.24924 | 0.21086 | 0.16974 | 0.12534
0.7 | Mach 0: Mach
| 0 | 0.1 | 0.2 | 0.3 | 0.4 | 0.5 | 0.6 | 0.7 | 0.8 | 0.9 | 1
0 | 1.4 | 0.97775 | 0.83732 | 0.71836 | 0.59918 | 0.4723 | 0.334 | 0.18181 | 0.013699 | -0.17226 | -0.378 | Altitude
1000 | 1.3812 | 0.99838 | 0.86757 | 0.75744 | 0.64853 | 0.53401 | 0.41046 | 0.27559 | 0.12752 | -0.035514 | -0.21527
2000 | 1.3456 | 0.99972 | 0.87847 | 0.77698 | 0.67782 | 0.57481 | 0.46478 | 0.34563 | 0.21563 | 0.073166 | -0.083339
3000 | 1.2961 | 0.98465 | 0.87282 | 0.7797 | 0.68975 | 0.59737 | 0.49966 | 0.3947 | 0.28088 | 0.15677 | 0.02093
4000 | 1.2359 | 0.95632 | 0.85368 | 0.76863 | 0.68735 | 0.60477 | 0.51827 | 0.42608 | 0.32675 | 0.21897 | 0.10145
5000 | 1.1676 | 0.91759 | 0.82385 | 0.74653 | 0.67335 | 0.5998 | 0.52347 | 0.44275 | 0.35634 | 0.26304 | 0.16172
6000 | 1.0937 | 0.87092 | 0.78574 | 0.71576 | 0.65015 | 0.58487 | 0.51774 | 0.44731 | 0.37239 | 0.29192 | 0.20488
7000 | 1.0162 | 0.81855 | 0.74152 | 0.67849 | 0.61991 | 0.56217 | 0.50335 | 0.4421 | 0.37738 | 0.30823 | 0.23374
8000 | 0.93683 | 0.76214 | 0.69285 | 0.63636 | 0.5843 | 0.53346 | 0.48211 | 0.42906 | 0.37337 | 0.31419 | 0.25071
9000 | 0.85739 | 0.70364 | 0.64164 | 0.59125 | 0.54518 | 0.50058 | 0.45593 | 0.41016 | 0.36242 | 0.31196 | 0.25808
10000 | 0.77836 | 0.64369 | 0.58852 | 0.54383 | 0.50326 | 0.46433 | 0.42566 | 0.38633 | 0.34557 | 0.30273 | 0.25719
0.8 | Mach 0: Mach
| 0 | 0.1 | 0.2 | 0.3 | 0.4 | 0.5 | 0.6 | 0.7 | 0.8 | 0.9 | 1
0 | 2.1 | 1.6353 | 1.4599 | 1.3122 | 1.1695 | 1.0236 | 0.87 | 0.70586 | 0.52866 | 0.33612 | 0.126 | Altitude
1000 | 2.0023 | 1.5818 | 1.42 | 1.2843 | 1.1545 | 1.0231 | 0.88604 | 0.74056 | 0.58442 | 0.41555 | 0.23191
2000 | 1.895 | 1.5158 | 1.3671 | 1.243 | 1.1254 | 1.0074 | 0.88543 | 0.7569 | 0.61976 | 0.47214 | 0.3122
3000 | 1.7807 | 1.4398 | 1.3038 | 1.1908 | 1.0845 | 0.97894 | 0.87068 | 0.75744 | 0.63734 | 0.50867 | 0.3698
4000 | 1.662 | 1.3566 | 1.2326 | 1.1301 | 1.0345 | 0.94031 | 0.84453 | 0.74506 | 0.6402 | 0.52841 | 0.40823
5000 | 1.5411 | 1.2684 | 1.156 | 1.0634 | 0.97765 | 0.89392 | 0.80946 | 0.72236 | 0.6311 | 0.53429 | 0.43064
6000 | 1.42 | 1.1774 | 1.0759 | 0.99257 | 0.916 | 0.84183 | 0.76759 | 0.69158 | 0.61243 | 0.52889 | 0.43981
7000 | 1.3003 | 1.0854 | 0.99418 | 0.91948 | 0.85136 | 0.78588 | 0.72087 | 0.65477 | 0.58636 | 0.51454 | 0.43827
8000 | 1.1832 | 0.99355 | 0.91196 | 0.84535 | 0.78501 | 0.72746 | 0.67074 | 0.61349 | 0.5546 | 0.49309 | 0.42808
9000 | 1.0642 | 0.90107 | 0.83093 | 0.77181 | 0.71858 | 0.66819 | 0.6189 | 0.56949 | 0.51899 | 0.46653 | 0.41132
10000 | 0.9156 | 0.77527 | 0.72068 | 0.68192 | 0.65207 | 0.60853 | 0.56588 | 0.52342 | 0.48028 | 0.43572 | 0.38903
0.9 | Mach 0: Mach
| 0 | 0.1 | 0.2 | 0.3 | 0.4 | 0.5 | 0.6 | 0.7 | 0.8 | 0.9 | 1
0 | 2.8 | 2.2929 | 2.0825 | 1.906 | 1.7398 | 1.5748 | 1.406 | 1.2299 | 1.0436 | 0.84449 | 0.63 | Altitude
1000 | 2.6234 | 2.1652 | 1.9724 | 1.8112 | 1.6606 | 1.5122 | 1.3616 | 1.2055 | 1.0413 | 0.86661 | 0.67909
2000 | 2.4443 | 2.0318 | 1.8557 | 1.7091 | 1.573 | 1.44 | 1.3061 | 1.1682 | 1.0239 | 0.87111 | 0.70774
3000 | 2.2652 | 1.895 | 1.7347 | 1.6018 | 1.4793 | 1.3605 | 1.2417 | 1.1202 | 0.99379 | 0.86057 | 0.71867
4000 | 2.088 | 1.7568 | 1.6116 | 1.4916 | 1.3816 | 1.2758 | 1.1708 | 1.064 | 0.95365 | 0.83785 | 0.715
5000 | 1.8675 | 1.5813 | 1.4699 | 1.3802 | 1.282 | 1.188 | 1.0954 | 1.002 | 0.90586 | 0.80555 | 0.69955
6000 | 1.6315 | 1.3814 | 1.2842 | 1.2151 | 1.1619 | 1.0988 | 1.0174 | 0.93586 | 0.85247 | 0.76587 | 0.67475
7000 | 1.4204 | 1.2027 | 1.118 | 1.0579 | 1.0116 | 0.97466 | 0.93839 | 0.86744 | 0.79534 | 0.72085 | 0.64281
8000 | 1.2317 | 1.043 | 0.96952 | 0.91738 | 0.87722 | 0.84521 | 0.81925 | 0.79791 | 0.73582 | 0.672 | 0.60545
9000 | 1.0642 | 0.90107 | 0.83762 | 0.79257 | 0.75788 | 0.73022 | 0.7078 | 0.68943 | 0.67429 | 0.6211 | 0.56456
10000 | 0.9156 | 0.77527 | 0.72068 | 0.68192 | 0.65207 | 0.62828 | 0.60898 | 0.59318 | 0.58015 | 0.56871 | 0.52088
1 | Mach 0: Mach
| 0 | 0.1 | 0.2 | 0.3 | 0.4 | 0.5 | 0.6 | 0.7 | 0.8 | 0.9 | 1
0 | 3.5 | 2.9504 | 2.7051 | 2.4999 | 2.3101 | 2.1261 | 1.942 | 1.7539 | 1.5586 | 1.3529 | 1.134 | Altitude
1000 | 3.1054 | 2.6295 | 2.4443 | 2.3129 | 2.1666 | 2.0013 | 1.8372 | 1.6705 | 1.4982 | 1.3177 | 1.1263
2000 | 2.7468 | 2.3258 | 2.162 | 2.0458 | 1.9562 | 1.8727 | 1.7267 | 1.5794 | 1.428 | 1.2701 | 1.1033
3000 | 2.4227 | 2.0514 | 1.9069 | 1.8044 | 1.7254 | 1.6624 | 1.6114 | 1.4829 | 1.3502 | 1.2125 | 1.0675
4000 | 2.1304 | 1.8039 | 1.6769 | 1.5867 | 1.5172 | 1.4619 | 1.417 | 1.3802 | 1.2671 | 1.1473 | 1.0218
5000 | 1.8675 | 1.5813 | 1.4699 | 1.3909 | 1.33 | 1.2814 | 1.2421 | 1.2099 | 1.1806 | 1.0768 | 0.96847
6000 | 1.6315 | 1.3814 | 1.2842 | 1.2151 | 1.1619 | 1.1195 | 1.0851 | 1.057 | 1.0338 | 1.0028 | 0.90968
7000 | 1.4204 | 1.2027 | 1.118 | 1.0579 | 1.0116 | 0.97466 | 0.94473 | 0.92021 | 0.9 | 0.88325 | 0.84734
8000 | 1.2317 | 1.043 | 0.96952 | 0.91738 | 0.87722 | 0.84521 | 0.81925 | 0.79799 | 0.78047 | 0.76594 | 0.75382
9000 | 1.0642 | 0.90107 | 0.83762 | 0.79257 | 0.75788 | 0.73022 | 0.7078 | 0.68943 | 0.67429 | 0.66174 | 0.65127
10000 | 0.9156 | 0.77527 | 0.72068 | 0.68192 | 0.65207 | 0.62828 | 0.60898 | 0.59318 | 0.58015 | 0.56935 | 0.56035

## Sheet4
TR | W |  | V | Mach | [11 empty] | Mach | a | Altitude | Temp | Pressure | Density
0.5 | 573885 |  | a | 0.001 | 0.1 | 0.2 | 0.3 | 0.4 | 0.5 | 0.6 | 0.7 | 0.8 | 0.9 | 1 |  | 0 | 340.3 | 0 | 288.15 | 9.807 | 1.225
S | CD0 | k | 340.3 | 0.3403 | 34.03 | 68.06 | 102.09 | 136.12 | 170.15 | 204.18 | 238.21 | 272.24 | 306.27 | 340.3 | Altitude | 0.1 | 336.4 | 1000 | 281.7 | 0.9075 | 1.112
124.02 | 0.027 | 0.03943 | 336.4 | 0.3364 | 33.64 | 67.28 | 100.92 | 134.56 | 168.2 | 201.84 | 235.48 | 269.12 | 302.76 | 336.4 |  | 0.2 | 332.5 | 2000 | 275.2 | 0.8217 | 1.007
|  | k | 332.5 | 0.3325 | 33.25 | 66.5 | 99.75 | 133 | 166.25 | 199.5 | 232.75 | 266 | 299.25 | 332.5 |  | 0.3 | 328.6 | 3000 | 268.7 | 0.7423 | 0.9093
TSL |  | 0.075 | 328.6 | 0.3286 | 32.86 | 65.72 | 98.58 | 131.44 | 164.3 | 197.16 | 230.02 | 262.88 | 295.74 | 328.6 |  | 0.4 | 324.6 | 4000 | 262.2 | 0.6689 | 0.8194
105000 |  |  | 324.6 | 0.3246 | 32.46 | 64.92 | 97.38 | 129.84 | 162.3 | 194.76 | 227.22 | 259.68 | 292.14 | 324.6 |  | 0.5 | 320.5 | 5000 | 255.7 | 0.6012 | 0.7364
|  |  | 320.5 | 0.3205 | 32.05 | 64.1 | 96.15 | 128.2 | 160.25 | 192.3 | 224.35 | 256.4 | 288.45 | 320.5 |  | 0.6 | 316.5 | 6000 | 249.2 | 0.5389 | 0.6601
clMAX |  |  | 316.5 | 0.3165 | 31.65 | 63.3 | 94.95 | 126.6 | 158.25 | 189.9 | 221.55 | 253.2 | 284.85 | 316.5 |  | 0.7 | 312.3 | 7000 | 242.7 | 0.4817 | 0.59
2.1 |  |  | 312.3 | 0.3123 | 31.23 | 62.46 | 93.69 | 124.92 | 156.15 | 187.38 | 218.61 | 249.84 | 281.07 | 312.3 |  | 0.8 | 308.1 | 8000 | 236.2 | 0.4292 | 0.5258
|  |  | 308.1 | 0.3081 | 30.81 | 61.62 | 92.43 | 123.24 | 154.05 | 184.86 | 215.67 | 246.48 | 277.29 | 308.1 |  | 0.9 | 303.8 | 9000 | 229.7 | 0.3813 | 0.4671
|  |  | 303.8 | 0.3038 | 30.38 | 60.76 | 91.14 | 121.52 | 151.9 | 182.28 | 212.66 | 243.04 | 273.42 | 303.8 |  | 1 | 299.5 | 10000 | 223.3 | 0.3376 | 0.4135
|  |  | 299.5 | 0.2995 | 29.95 | 59.9 | 89.85 | 119.8 | 149.75 | 179.7 | 209.65 | 239.6 | 269.55 | 299.5
|  | CL | Mach | 0.05 | 0.1 | 0.2 | 0.3 | 0.4 | 0.5 | 0.6 | 0.7 | 0.8 | 0.9 | 1
|  | density | a | 340.3 | 336.4 | 332.5 | 328.6 | 324.6 | 320.5 | 316.5 | 312.3 | 308.1 | 303.8 | 299.5
|  | 1.225 | 0 | 64856.6447 | 6.5235 | 1.6309 | 0.72486 | 0.40773 | 0.26095 | 0.18122 | 0.13314 | 0.10193 | 0.080541 | 0.065238 | Altitude
|  | 1.112 | 1000 | 73108.5547 | 7.3539 | 1.8385 | 0.81714 | 0.45964 | 0.29417 | 0.20429 | 0.15009 | 0.11491 | 0.090794 | 0.073543
|  | 1.007 | 2000 | 82630.8072 | 8.3124 | 2.0782 | 0.92363 | 0.51955 | 0.33251 | 0.23091 | 0.16965 | 0.12989 | 0.10263 | 0.083128
|  | 0.9093 | 3000 | 93687.4773 | 9.4253 | 2.3564 | 1.0473 | 0.58911 | 0.37703 | 0.26183 | 0.19236 | 0.14728 | 0.11637 | 0.094258
|  | 0.8194 | 4000 | 106536.4914 | 10.7187 | 2.6798 | 1.191 | 0.66995 | 0.42877 | 0.29776 | 0.21876 | 0.16749 | 0.13234 | 0.10719
|  | 0.7364 | 5000 | 121587.0741 | 12.2339 | 3.0586 | 1.3594 | 0.76466 | 0.48938 | 0.33985 | 0.24969 | 0.19117 | 0.15104 | 0.12235
|  | 0.6601 | 6000 | 139080.4061 | 13.9952 | 3.4989 | 1.5551 | 0.87474 | 0.55984 | 0.38878 | 0.28563 | 0.21869 | 0.17279 | 0.13996
|  | 0.59 | 7000 | 159804.9916 | 16.082 | 4.0206 | 1.787 | 1.0052 | 0.64331 | 0.44675 | 0.32822 | 0.25129 | 0.19855 | 0.16083
|  | 0.5258 | 8000 | 184223.2969 | 18.5409 | 4.6354 | 2.0602 | 1.1589 | 0.74167 | 0.51505 | 0.37841 | 0.28972 | 0.22891 | 0.18542
|  | 0.4671 | 9000 | 213266.8476 | 21.4659 | 5.3667 | 2.3852 | 1.3417 | 0.85868 | 0.59631 | 0.4381 | 0.33542 | 0.26503 | 0.21467
|  | 0.4135 | 10000 | 247855.5657 | 24.9497 | 6.2376 | 2.7723 | 1.5594 | 0.99804 | 0.69309 | 0.50921 | 0.38986 | 0.30804 | 0.24951
|  | Drag | Mach | 0.05 | 0.1 | 0.2 | 0.3 | 0.4 | 0.5 | 0.6 | 0.7 | 0.8 | 0.9 | 1
|  | density | a | 340.3 | 336.4 | 332.5 | 328.6 | 324.6 | 320.5 | 316.5 | 312.3 | 308.1 | 303.8 | 299.5
|  | 1.225 | 0 | 1467600059.3246 | 149990.3898 | 46405.6246 | 37778.8189 | 47228.8242 | 65283.5706 | 89605.764 | 119394.5427 | 156396.1596 | 195852.5251 | 240321.2883 | Altitude
|  | 1.112 | 1000 | 1654327321.0335 | 168514.8653 | 50031.0169 | 37452.8968 | 44111.726 | 59329.5548 | 80471.5298 | 106634.8324 | 139788.0302 | 174567.2833 | 213855.8541
|  | 1.007 | 2000 | 1869800358.9241 | 189959.1842 | 54481.2835 | 37676.3353 | 41580.398 | 54123.9068 | 72328.6178 | 95174.051 | 124885.3313 | 155399.5676 | 189975.7879
|  | 0.9093 | 3000 | 2119994766.0547 | 214922.7494 | 59897.0023 | 38493.7451 | 39632.8726 | 49628.8485 | 65104.677 | 84903.2477 | 111547.6045 | 138163.1039 | 168445.121
|  | 0.8194 | 4000 | 2410746993.4246 | 243992.9978 | 66420.9032 | 39960.5978 | 38288.2905 | 45840.3523 | 58776.355 | 75780.3956 | 99721.7615 | 122782.3847 | 149164.7657
|  | 0.7364 | 5000 | 2751317125.9175 | 278100.5565 | 74276.7041 | 42159.0922 | 37566.7916 | 42736.09 | 53283.6734 | 67707.6214 | 89282.8275 | 109086.0525 | 131913.8674
|  | 0.6601 | 6000 | 3147162688.8615 | 317795.2861 | 83603.0303 | 45153.0657 | 37507.6548 | 40345.748 | 48652.9905 | 60711.2389 | 80266.8562 | 97111.971 | 116733.6917
|  | 0.59 | 7000 | 3616126248.4944 | 364872.3246 | 94833.9756 | 49107.122 | 38160.5676 | 38643.2301 | 44793.0729 | 54635.7628 | 72476.2785 | 86584.666 | 103266.2092
|  | 0.5258 | 8000 | 4168672659.2731 | 420386.188 | 108233.7702 | 54139.837 | 39593.9539 | 37674.6549 | 41738.886 | 49510.4374 | 65952.5231 | 77541.6692 | 91547.2429
|  | 0.4671 | 9000 | 4825880829.3972 | 486460.183 | 124325.8388 | 60469.5491 | 41908.9767 | 37475.5464 | 39478.1996 | 45281.6328 | 60632.0565 | 69872.5344 | 81419.2489
|  | 0.4135 | 10000 | 5608567089.5978 | 565191.5927 | 143631.4497 | 68322.0172 | 45223.6624 | 38109.3451 | 38039.7944 | 41952.0123 | 56524.7881 | 63560.1509 | 72840.1832
|  | TR | Mach
|  | 0.5 | 0 | 0.1 | 0.2 | 0.3 | 0.4 | 0.5 | 0.6 | 0.7 | 0.8 | 0.9 | 1
|  | 0 | -100 | -100 | -10.5823 | -15.4867 | -24.687 | -38.9746 | -59.4503 | -87.3144 | -124.8089 | -171.1497 | -228.8005 | Altitude
|  | 1000 | -100 | -100 | -8.7858 | -12.0581 | -19.2926 | -31.0588 | -48.2696 | -71.9469 | -104.2689 | -144.0348 | -193.6547
|  | 2000 | -100 | -100 | -7.5145 | -9.3793 | -14.9252 | -24.5134 | -38.8871 | -58.9087 | -86.7284 | -120.7153 | -163.2643
|  | 3000 | -100 | -100 | -100 | -7.3771 | -11.4773 | -19.1921 | -31.1102 | -47.9518 | -71.8759 | -100.7988 | -137.1407
|  | 4000 | -100 | -100 | -100 | -5.9662 | -8.8275 | -14.9331 | -24.7305 | -38.8123 | -59.3839 | -83.879 | -114.7845
|  | 5000 | -100 | -100 | -100 | -5.0785 | -6.8732 | -11.5951 | -19.5614 | -31.25 | -48.9524 | -69.5781 | -95.7256
|  | 6000 | -100 | -100 | -100 | -4.6538 | -5.5303 | -9.0713 | -15.4728 | -25.1099 | -40.4031 | -57.6886 | -79.7241
|  | 7000 | -100 | -100 | -100 | -4.6486 | -4.7179 | -7.2361 | -12.2838 | -20.142 | -33.4076 | -47.7749 | -66.2146
|  | 8000 | -100 | -100 | -100 | -5.0264 | -4.379 | -6.0132 | -9.8988 | -16.2303 | -27.8338 | -39.6804 | -55.0133
|  | 9000 | -100 | -100 | -100 | -100 | -4.4637 | -5.3233 | -8.204 | -13.22 | -23.4866 | -33.1489 | -45.7916
|  | 10000 | -100 | -100 | -100 | -100 | -4.9499 | -5.1244 | -7.1365 | -11.024 | -20.2614 | -28.0415 | -38.3703
|  | TR | Mach
|  | 0.6 | 0 | 0.1 | 0.2 | 0.3 | 0.4 | 0.5 | 0.6 | 0.7 | 0.8 | 0.9 | 1
|  | 0 | -100 | -100 | -2.8295 | -4.3946 | -10.4833 | -21.8135 | -39.4267 | -64.4746 | -99.159 | -142.6623 | -197.4202 | Altitude
|  | 1000 | -100 | -100 | -1.9858 | -2.3292 | -6.8346 | -16.0069 | -30.707 | -51.9141 | -81.7713 | -119.0486 | -166.1312
|  | 2000 | -100 | -100 | -1.5696 | -0.87382 | -4.0337 | -11.3542 | -23.5328 | -41.3949 | -67.0598 | -98.8709 | -139.2017
|  | 3000 | -100 | -100 | -100 | 0.036822 | -1.9835 | -7.7215 | -17.7264 | -32.6856 | -54.7314 | -81.7577 | -116.166
|  | 4000 | -100 | -100 | -100 | 0.4739 | -0.58079 | -4.9693 | -13.1047 | -25.5514 | -44.4914 | -67.339 | -96.5649
|  | 5000 | -100 | -100 | -100 | 0.49552 | 0.26448 | -2.9713 | -9.4992 | -19.7726 | -36.0628 | -55.2627 | -79.9564
|  | 6000 | -100 | -100 | -100 | 0.15501 | 0.62752 | -1.6313 | -6.7917 | -15.2079 | -29.2829 | -45.3382 | -66.1195
|  | 7000 | -100 | -100 | -100 | -0.51755 | 0.57199 | -0.84472 | -4.8263 | -11.6357 | -23.8547 | -37.1653 | -54.5275
|  | 8000 | -100 | -100 | -100 | -1.4922 | 0.14669 | -0.54527 | -3.5188 | -8.953 | -19.6611 | -30.6036 | -45.0147
|  | 9000 | -100 | -100 | -100 | -100 | -0.60832 | -0.66514 | -2.7689 | -7.0204 | -16.5243 | -25.4164 | -37.2739
|  | 10000 | -100 | -100 | -100 | -100 | -1.6798 | -1.1734 | -2.5263 | -5.7655 | -14.3558 | -21.4827 | -31.1455
|  | TR | Mach
|  | 0.7 | 0 | 0.1 | 0.2 | 0.3 | 0.4 | 0.5 | 0.6 | 0.7 | 0.8 | 0.9 | 1
|  | 0 | -100 | -100 | 4.9233 | 6.6974 | 3.7204 | -4.6524 | -19.4031 | -41.6347 | -73.509 | -114.1749 | -166.04 | Altitude
|  | 1000 | -100 | -100 | 4.8141 | 7.3996 | 5.6235 | -0.95491 | -13.1443 | -31.8814 | -59.2738 | -94.0624 | -138.6076
|  | 2000 | -100 | -100 | 4.3753 | 7.6317 | 6.8579 | 1.8051 | -8.1785 | -23.8811 | -47.3912 | -77.0265 | -115.139
|  | 3000 | -100 | -100 | -100 | 7.4508 | 7.5103 | 3.749 | -4.3425 | -17.4194 | -37.5869 | -62.7166 | -95.1914
|  | 4000 | -100 | -100 | -100 | 6.914 | 7.666 | 4.9946 | -1.4789 | -12.2905 | -29.5989 | -50.7991 | -78.3454
|  | 5000 | -100 | -100 | -100 | 6.0695 | 7.4021 | 5.6525 | 0.56305 | -8.2951 | -23.1732 | -40.9472 | -64.1872
|  | 6000 | -100 | -100 | -100 | 4.9638 | 6.7854 | 5.8088 | 1.8893 | -5.3059 | -18.1626 | -32.9878 | -52.515
|  | 7000 | -100 | -100 | -100 | 3.6135 | 5.8619 | 5.5466 | 2.6311 | -3.1294 | -14.3018 | -26.5556 | -42.8404
|  | 8000 | -100 | -100 | -100 | 2.042 | 4.6723 | 4.9227 | 2.8613 | -1.6756 | -11.4883 | -21.5268 | -35.0162
|  | 9000 | -100 | -100 | -100 | -100 | 3.2471 | 3.993 | 2.6663 | -0.82088 | -9.5619 | -17.6839 | -28.7561
|  | 10000 | -100 | -100 | -100 | -100 | 1.5904 | 2.7777 | 2.0838 | -0.50695 | -8.4503 | -14.9239 | -23.9206
|  | TR | Mach
|  | 0.8 | 0 | 0.1 | 0.2 | 0.3 | 0.4 | 0.5 | 0.6 | 0.7 | 0.8 | 0.9 | 1
|  | 0 | -100 | -100 | 12.676 | 17.7895 | 17.9241 | 12.5087 | 0.62056 | -18.7949 | -47.859 | -85.6875 | -134.6597 | Altitude
|  | 1000 | -100 | -100 | 11.614 | 17.1284 | 18.0815 | 14.097 | 4.4183 | -11.8486 | -36.7763 | -69.0761 | -111.0841
|  | 2000 | -100 | -100 | 10.3202 | 16.1372 | 17.7494 | 14.9644 | 7.1758 | -6.3673 | -27.7225 | -55.1821 | -91.0763
|  | 3000 | -100 | -100 | -100 | 14.8647 | 17.0041 | 15.2195 | 9.0413 | -2.1532 | -20.4424 | -43.6756 | -74.2167
|  | 4000 | -100 | -100 | -100 | 13.3541 | 15.9127 | 14.9584 | 10.1469 | 0.97044 | -14.7064 | -34.2592 | -60.1258
|  | 5000 | -100 | -100 | -100 | 11.6435 | 14.5397 | 14.2762 | 10.6253 | 3.1823 | -10.2836 | -26.6317 | -48.418
|  | 6000 | -100 | -100 | -100 | 9.7727 | 12.9433 | 13.2488 | 10.5703 | 4.596 | -7.0423 | -20.6374 | -38.9104
|  | 7000 | -100 | -100 | -100 | 7.7445 | 11.1518 | 11.938 | 10.0886 | 5.377 | -4.7489 | -15.946 | -31.1534
|  | 8000 | -100 | -100 | -100 | 5.5762 | 9.198 | 10.3906 | 9.2413 | 5.6017 | -3.3156 | -12.45 | -25.0177
|  | 9000 | -100 | -100 | -100 | -100 | 7.1025 | 8.6511 | 8.1014 | 5.3787 | -2.5996 | -9.9514 | -20.2384
|  | 10000 | -100 | -100 | -100 | -100 | 4.8522 | 6.7288 | 6.6939 | 4.7516 | -2.5448 | -8.3651 | -16.6958
|  | TR | Mach
|  | 0.9 | 0 | 0.1 | 0.2 | 0.3 | 0.4 | 0.5 | 0.6 | 0.7 | 0.8 | 0.9 | 1
|  | 0 | -100 | -100 | 20.4288 | 28.8816 | 32.1278 | 29.6698 | 20.6442 | 4.045 | -22.209 | -57.2001 | -103.2794 | Altitude
|  | 1000 | -100 | -100 | 18.414 | 26.8572 | 30.5395 | 29.149 | 21.981 | 8.1842 | -14.2788 | -44.0899 | -83.5605
|  | 2000 | -100 | -100 | 16.2651 | 24.6427 | 28.6409 | 28.1237 | 22.5301 | 11.1465 | -8.0539 | -33.3377 | -67.0136
|  | 3000 | -100 | -100 | -100 | 22.2787 | 26.4979 | 26.69 | 22.4251 | 13.1131 | -3.2979 | -24.6345 | -53.2421
|  | 4000 | -100 | -100 | -100 | 19.7942 | 24.1594 | 24.9222 | 21.7728 | 14.2314 | 0.18607 | -17.7192 | -41.9063
|  | 5000 | -100 | -100 | -100 | 17.2174 | 21.6774 | 22.9 | 20.6875 | 14.6598 | 2.606 | -12.3163 | -32.6489
|  | 6000 | -100 | -100 | -100 | 13.6387 | 18.6394 | 20.6888 | 19.2513 | 14.498 | 4.0779 | -8.287 | -25.3058
|  | 7000 | -100 | -100 | -100 | 10.117 | 14.8137 | 17.3312 | 17.546 | 13.8833 | 4.804 | -5.3363 | -19.4663
|  | 8000 | -100 | -100 | -100 | 6.7943 | 11.2772 | 13.7096 | 14.2643 | 12.8791 | 4.8571 | -3.3732 | -15.0191
|  | 9000 | -100 | -100 | -100 | -100 | 7.9762 | 10.3752 | 11.0662 | 10.0454 | 4.3063 | -2.2189 | -11.7207
|  | 10000 | -100 | -100 | -100 | -100 | 4.8522 | 7.2697 | 8.1111 | 7.4275 | 1.8333 | -1.8063 | -9.4709
|  | TR | Mach
|  | 1 | 0 | 0.1 | 0.2 | 0.3 | 0.4 | 0.5 | 0.6 | 0.7 | 0.8 | 0.9 | 1
|  | 0 | -100 | -100 | 28.1816 | 39.9736 | 46.3315 | 46.8308 | 40.6678 | 26.8849 | 3.4409 | -28.7126 | -71.8991 | Altitude
|  | 1000 | -100 | -100 | 24.2236 | 36.1203 | 42.9976 | 44.2009 | 39.5436 | 28.2169 | 8.2187 | -19.1037 | -56.0369
|  | 2000 | -100 | -100 | 19.9925 | 30.7878 | 37.9663 | 41.283 | 37.8843 | 28.6603 | 11.6148 | -11.4933 | -42.9509
|  | 3000 | -100 | -100 | -100 | 25.9327 | 32.4164 | 35.7661 | 35.7609 | 28.3793 | 13.8466 | -5.5935 | -32.2674
|  | 4000 | -100 | -100 | -100 | 21.4894 | 27.3807 | 30.4461 | 30.5454 | 27.3752 | 15.0786 | -1.1793 | -23.6868
|  | 5000 | -100 | -100 | -100 | 17.4046 | 22.8038 | 25.6384 | 25.8471 | 23.1931 | 15.4956 | 1.9992 | -16.8797
|  | 6000 | -100 | -100 | -100 | 13.6387 | 18.6394 | 21.2891 | 21.6034 | 19.4074 | 12.4766 | 4.0634 | -11.7012
|  | 7000 | -100 | -100 | -100 | 10.117 | 14.8137 | 17.3312 | 17.7633 | 15.9939 | 9.5881 | 3.0153 | -7.7793
|  | 8000 | -100 | -100 | -100 | 6.7943 | 11.2772 | 13.7096 | 14.2643 | 12.8822 | 6.8705 | 1.3926 | -6.6549
|  | 9000 | -100 | -100 | -100 | -100 | 7.9762 | 10.3752 | 11.0662 | 10.0454 | 4.3063 | -0.18576 | -6.9009
|  | 10000 | -100 | -100 | -100 | -100 | 4.8522 | 7.2697 | 8.1111 | 7.4275 | 1.8333 | -1.7745 | -7.3084